## CMOS
列1 | 列2 | 列3 | 列4 | 列5
遅延時間 | 14nm | 7nm | 3.5nm | unit
XOR | 11.4 | 2.4 | 0.66 | ps
NOT | 5.7 | 1.2 | 0.33 | ps
OR | 11.4 | 2.4 | 0.66 | [5 empty] | スイッチング確率 |  | 0.5
AND | 11.4 | 2.4 | 0.66 | ps
OE変換機構
単位長あたりの配線遅延 | 3.0ps | 2.3ps | 2.6ps | 駆動するセルに依存する、Fanoutにも依存する => inverter で FO4の場合
列1 | 列2 | 列3 | 列4 | 列5
面積 | 14nm | 7nm | 3.5nm | unit
XORゲート | 0.146 | 0.046 | 0.014 | mm2 | XOR |  |  | FF
NOTゲート | 0.073 | 0.023 | 0.007 | mm2 | maikuro |  |  | maikuro
ORゲート | 0.146 | 0.046 | 0.014
ANDゲート | 0.146 | 0.046 | 0.014 | mm2 | 0.3821 | 0.21448 | 0.11832 | 0.74027 | 0.41593 | 0.23022
フリップフロップ | 0.548 | 0.173 | 0.053 | mm2 | nano
ＯＥ変換機構 |  |  |  |  | 382 | 214 | 118 | 740 | 416 | 230
40*10mm^2
列1 | 列2 | 列3 | 列4 | 列5
消費電力関連 |  |  |  | 電力ではなく（エネルギー/1回のスイッチング）
ゲート容量 | 14nm | 7nm | 3.5nm
ＸＯＲゲート | 0.4fJ | 0.08fJ | 0.018fJ |  |  |  |  | 40Gかける
NOTゲート | 0.2fJ | 0.04fJ | 0.009fJ |  |  |  |  | ｂｐｓ掛ける
ORゲート | 0.4fJ | 0.08fJ | 0.018fJ
ANDゲート | 0.4fJ | 0.08fJ | 0.018fJ
フリップフロップ | 1.5fJ | 0.3fJ | 0.067fJ
単一長当たり配線容量
OE変換機構の消費電力
列1 | 列2 | 列3 | 列4
配線関連
配線長（最長経路）
配線面積

## light
列1 | 列3 | 列4 | 列5 |  | 40Gbps | 80Gbps | 100Gbps | 1000GHz | 10000 | 100000 | 100THz | 79.8722
遅延時間関係 | 現在 | 中間値 | 限界値 |  | 25ps | 12.5ps | 10ps | 1ps | 0.1ps | 0.01
光スイッチゲート長 | 100μm | 10μm | 1μm
| 1ps | 0.1ps | 0.01ps |  | 10fs
光スイッチのスイッチング時間 | 25ps | 12.5ps | 10ps
アンプの遅延時間 | 12.5ps | 12.5ps | 12.5ps |  | 受光感度
受光器の応答速度 | 25ps | 12.5ps | 10ps |  | -20dBm | 0.01mW
しきい値
| 10 | 5 | 3
列1 | 列2 | 列3 | 列4
面積 | 現在 | 中間値 | 限界値
光スイッチ | 1000μm^2 | 50μm^2 | 3μm^2
光源の面積 | 1000μm^2 | 50μm^2 | 3μm^2
受光器の面積 | 1000μm^2 | 50μm^2 | 3μm^2
アンプの面積 | 1000μm^2 | 50μm^2 | 3μm^2 | 540000000 | 300000000 | 200000000
ディレイ | 1000μm^2 | 50μm^2 | 3μm^2
列1 | 列2 | 列3 | 列4
消費電力 | 現在 | 中間値 | 限界値
アンプ |  |  |  | アンプの消費電力＝必要なアンプ量とするのなら、この項目は必要ないです。
受光器
列1 | 列2 | 列3 | 列4
| 現在 | 中間値 | 限界値
情報ビット列が持つエネルギー | 0.04mW | 0.08mW | 0.1mW | 1fJ/bit | ｂｐｓ
列1 | 列2 | 列3 | 列4
配線関連 | 現在 | 中間値 | 限界値
配線長 | 13(N-1)+10M μm | 同じ | 同じ
配線面積 | 13(N-1)*13.5(N-1) μm^2 | 同じ | 同じ

## 諸々の値
受光器のしきい値 | -20dBm(1fJ/bit,10Gbps) | 0.01mW
スイッチの漏れ率
α | 0.1 | 0.01
β | 0.1 | 0.01
エラーフリー
BER | 1e-12 | 1e-06 | 1e-08 | 1e-10
| 7.6688e-11 | -4.6402e-07 | 0.5 | 0.5
Q値 | 6.4 | 4.8779
スイッチの揺らぎσ（標準偏差）mW | 7.8125e-05 | 0.001025
スイッチの揺らぎσ（標準偏差）% | 0.078125
標準偏差はエラーフリーの場合のみ値を出せばよいか

## 遅延時間
ns
|  |  |  | CMOS |  | CMOS
| 100μm | 10μm | 1μm | OSU | AMIS | OSU | AMIS
1 | 0.079 | 0.0504 | 0.04504 | 2.5 | 3500
2 | 0.108 | 0.0758 | 0.07008 | 5 | 7000
3 | 0.137 | 0.1012 | 0.09512 | 7.5 | 10500
4 | 0.166 | 0.1266 | 0.12016 | 10 | 14000
5 | 0.195 | 0.152 | 0.1452 | 12.5 | 17500
6 | 0.224 | 0.1774 | 0.17024 | 15 | 21000
7 | 0.253 | 0.2028 | 0.19528 | 17.5 | 24500
8 | 0.282 | 0.2282 | 0.22032 | 20 | 28000
9 | 0.311 | 0.2536 | 0.24536 | 22.5 | 31500
10 | 0.34 | 0.279 | 0.2704 | 25 | 35000
11 | 0.369 | 0.3044 | 0.29544 | 27.5 | 38500
12 | 0.398 | 0.3298 | 0.32048 | 30 | 42000
13 | 0.427 | 0.3552 | 0.34552 | 32.5 | 45500
14 | 0.456 | 0.3806 | 0.37056 | 35 | 49000
15 | 0.485 | 0.406 | 0.3956 | 37.5 | 52500
16 | 0.514 | 0.4314 | 0.42064 | 40 | 56000
17 | 0.543 | 0.4568 | 0.44568 | 42.5 | 59500
18 | 0.572 | 0.4822 | 0.47072 | 45 | 63000
19 | 0.601 | 0.5076 | 0.49576 | 47.5 | 66500
20 | 0.63 | 0.533 | 0.5208 | 50 | 70000
21 | 0.659 | 0.5584 | 0.54584 | 52.5 | 73500
22 | 0.688 | 0.5838 | 0.57088 | 55 | 77000
23 | 0.717 | 0.6092 | 0.59592 | 57.5 | 80500
24 | 0.746 | 0.6346 | 0.62096 | 60 | 84000
25 | 0.775 | 0.66 | 0.646 | 62.5 | 87500
26 | 0.804 | 0.6854 | 0.67104 | 65 | 91000
27 | 0.833 | 0.7108 | 0.69608 | 67.5 | 94500
28 | 0.862 | 0.7362 | 0.72112 | 70 | 98000
29 | 0.891 | 0.7616 | 0.74616 | 72.5 | 101500
30 | 0.92 | 0.787 | 0.7712 | 75 | 105000
31 | 0.949 | 0.8124 | 0.79624 | 77.5 | 108500
32 | 0.978 | 0.8378 | 0.82128 | 80 | 112000
33 | 1.007 | 0.8632 | 0.84632 | 82.5 | 115500
34 | 1.036 | 0.8886 | 0.87136 | 85 | 119000
35 | 1.065 | 0.914 | 0.8964 | 87.5 | 122500
36 | 1.094 | 0.9394 | 0.92144 | 90 | 126000
37 | 1.123 | 0.9648 | 0.94648 | 92.5 | 129500
38 | 1.152 | 0.9902 | 0.97152 | 95 | 133000
39 | 1.181 | 1.0156 | 0.99656 | 97.5 | 136500
40 | 1.21 | 1.041 | 1.0216 | 100 | 140000 | 100000 | 140000
41 | 1.239 | 1.0664 | 1.0466 | 102.5 | 143500
42 | 1.268 | 1.0918 | 1.0717 | 105 | 147000
43 | 1.297 | 1.1172 | 1.0967 | 107.5 | 150500
44 | 1.326 | 1.1426 | 1.1218 | 110 | 154000
45 | 1.355 | 1.168 | 1.1468 | 112.5 | 157500
46 | 1.384 | 1.1934 | 1.1718 | 115 | 161000
47 | 1.413 | 1.2188 | 1.1969 | 117.5 | 164500
48 | 1.442 | 1.2442 | 1.2219 | 120 | 168000
49 | 1.471 | 1.2696 | 1.247 | 122.5 | 171500
50 | 1.5 | 1.295 | 1.272 | 125 | 175000
51 | 1.529 | 1.3204 | 1.297 | 127.5 | 178500
52 | 1.558 | 1.3458 | 1.3221 | 130 | 182000
53 | 1.587 | 1.3712 | 1.3471 | 132.5 | 185500
54 | 1.616 | 1.3966 | 1.3722 | 135 | 189000
55 | 1.645 | 1.422 | 1.3972 | 137.5 | 192500
56 | 1.674 | 1.4474 | 1.4222 | 140 | 196000
57 | 1.703 | 1.4728 | 1.4473 | 142.5 | 199500
58 | 1.732 | 1.4982 | 1.4723 | 145 | 203000
59 | 1.761 | 1.5236 | 1.4974 | 147.5 | 206500
60 | 1.79 | 1.549 | 1.5224 | 150 | 210000
61 | 1.819 | 1.5744 | 1.5474 | 152.5 | 213500
62 | 1.848 | 1.5998 | 1.5725 | 155 | 217000
63 | 1.877 | 1.6252 | 1.5975 | 157.5 | 220500
64 | 1.906 | 1.6506 | 1.6226 | 160 | 224000
65 | 1.935 | 1.676 | 1.6476 | 162.5 | 227500
66 | 1.964 | 1.7014 | 1.6726 | 165 | 231000
67 | 1.993 | 1.7268 | 1.6977 | 167.5 | 234500
68 | 2.022 | 1.7522 | 1.7227 | 170 | 238000
69 | 2.051 | 1.7776 | 1.7478 | 172.5 | 241500
70 | 2.08 | 1.803 | 1.7728 | 175 | 245000
71 | 2.109 | 1.8284 | 1.7978 | 177.5 | 248500
72 | 2.138 | 1.8538 | 1.8229 | 180 | 252000
73 | 2.167 | 1.8792 | 1.8479 | 182.5 | 255500
74 | 2.196 | 1.9046 | 1.873 | 185 | 259000
75 | 2.225 | 1.93 | 1.898 | 187.5 | 262500
76 | 2.254 | 1.9554 | 1.923 | 190 | 266000
77 | 2.283 | 1.9808 | 1.9481 | 192.5 | 269500
78 | 2.312 | 2.0062 | 1.9731 | 195 | 273000
79 | 2.341 | 2.0316 | 1.9982 | 197.5 | 276500
80 | 2.37 | 2.057 | 2.0232 | 200 | 280000
81 | 2.399 | 2.0824 | 2.0482 | 202.5 | 283500
82 | 2.428 | 2.1078 | 2.0733 | 205 | 287000
83 | 2.457 | 2.1332 | 2.0983 | 207.5 | 290500
84 | 2.486 | 2.1586 | 2.1234 | 210 | 294000
85 | 2.515 | 2.184 | 2.1484 | 212.5 | 297500
86 | 2.544 | 2.2094 | 2.1734 | 215 | 301000
87 | 2.573 | 2.2348 | 2.1985 | 217.5 | 304500
88 | 2.602 | 2.2602 | 2.2235 | 220 | 308000
89 | 2.631 | 2.2856 | 2.2486 | 222.5 | 311500
90 | 2.66 | 2.311 | 2.2736 | 225 | 315000
91 | 2.689 | 2.3364 | 2.2986 | 227.5 | 318500
92 | 2.718 | 2.3618 | 2.3237 | 230 | 322000
93 | 2.747 | 2.3872 | 2.3487 | 232.5 | 325500
94 | 2.776 | 2.4126 | 2.3738 | 235 | 329000
95 | 2.805 | 2.438 | 2.3988 | 237.5 | 332500
96 | 2.834 | 2.4634 | 2.4238 | 240 | 336000
97 | 2.863 | 2.4888 | 2.4489 | 242.5 | 339500
98 | 2.892 | 2.5142 | 2.4739 | 245 | 343000
99 | 2.921 | 2.5396 | 2.499 | 247.5 | 346500
100 | 2.95 | 2.565 | 2.524 | 250 | 350000
101 | 2.979 | 2.5904 | 2.549 | 252.5 | 353500
102 | 3.008 | 2.6158 | 2.5741 | 255 | 357000
103 | 3.037 | 2.6412 | 2.5991 | 257.5 | 360500
104 | 3.066 | 2.6666 | 2.6242 | 260 | 364000
105 | 3.095 | 2.692 | 2.6492 | 262.5 | 367500
106 | 3.124 | 2.7174 | 2.6742 | 265 | 371000
107 | 3.153 | 2.7428 | 2.6993 | 267.5 | 374500
108 | 3.182 | 2.7682 | 2.7243 | 270 | 378000
109 | 3.211 | 2.7936 | 2.7494 | 272.5 | 381500
110 | 3.24 | 2.819 | 2.7744 | 275 | 385000
111 | 3.269 | 2.8444 | 2.7994 | 277.5 | 388500
112 | 3.298 | 2.8698 | 2.8245 | 280 | 392000
113 | 3.327 | 2.8952 | 2.8495 | 282.5 | 395500
114 | 3.356 | 2.9206 | 2.8746 | 285 | 399000
115 | 3.385 | 2.946 | 2.8996 | 287.5 | 402500
116 | 3.414 | 2.9714 | 2.9246 | 290 | 406000
117 | 3.443 | 2.9968 | 2.9497 | 292.5 | 409500
118 | 3.472 | 3.0222 | 2.9747 | 295 | 413000
119 | 3.501 | 3.0476 | 2.9998 | 297.5 | 416500
120 | 3.53 | 3.073 | 3.0248 | 300 | 420000
121 | 3.559 | 3.0984 | 3.0498 | 302.5 | 423500
122 | 3.588 | 3.1238 | 3.0749 | 305 | 427000
123 | 3.617 | 3.1492 | 3.0999 | 307.5 | 430500
124 | 3.646 | 3.1746 | 3.125 | 310 | 434000
125 | 3.675 | 3.2 | 3.15 | 312.5 | 437500
126 | 3.704 | 3.2254 | 3.175 | 315 | 441000
127 | 3.733 | 3.2508 | 3.2001 | 317.5 | 444500
128 | 3.762 | 3.2762 | 3.2251 | 320 | 448

## 面積 アレイ部
µ㎡
|  |  |  | CMOS |  | CMOS
| 100μm | 10μm | 1μm | OSU | AMIS | OSU | AMIS
1 | 12000 | 600 | 36 | 3600 | 8000
2 | 34000 | 1700 | 102 | 14400 | 15500
3 | 68000 | 3400 | 204 | 32400 | 28000
4 | 114000 | 5700 | 342 | 57600 | 45500
5 | 172000 | 8600 | 516 | 90000 | 68000
6 | 242000 | 12100 | 726 | 129600 | 95500
7 | 324000 | 16200 | 972 | 176400 | 128000
8 | 418000 | 20900 | 1254 | 230400 | 165500
9 | 524000 | 26200 | 1572 | 291600 | 208000
10 | 642000 | 32100 | 1926 | 360000 | 255500
11 | 772000 | 38600 | 2316 | 435600 | 308000
12 | 914000 | 45700 | 2742 | 518400 | 365500
13 | 1068000 | 53400 | 3204 | 608400 | 428000
14 | 1234000 | 61700 | 3702 | 705600 | 495500
15 | 1412000 | 70600 | 4236 | 810000 | 568000
16 | 1602000 | 80100 | 4806 | 921600 | 645500 | 900000 | 570000
17 | 1804000 | 90200 | 5412 | 1040400 | 728000
18 | 2018000 | 100900 | 6054 | 1166400 | 815500
19 | 2244000 | 112200 | 6732 | 1299600 | 908000
20 | 2482000 | 124100 | 7446 | 1440000 | 1005500
21 | 2732000 | 136600 | 8196 | 1587600 | 1108000
22 | 2994000 | 149700 | 8982 | 1742400 | 1215500
23 | 3268000 | 163400 | 9804 | 1904400 | 1328000
24 | 3554000 | 177700 | 10662 | 2073600 | 1445500
25 | 3852000 | 192600 | 11556 | 2250000 | 1568000
26 | 4162000 | 208100 | 12486 | 2433600 | 1695500
27 | 4484000 | 224200 | 13452 | 2624400 | 1828000
28 | 4818000 | 240900 | 14454 | 2822400 | 1965500
29 | 5164000 | 258200 | 15492 | 3027600 | 2108000
30 | 5522000 | 276100 | 16566 | 3240000 | 2255500
31 | 5892000 | 294600 | 17676 | 3459600 | 2408000
32 | 6274000 | 313700 | 18822 | 3686400 | 2565500 | 3200000 | 2400000
33 | 6668000 | 333400 | 20004 | 3920400 | 2728000
34 | 7074000 | 353700 | 21222 | 4161600 | 2895500
35 | 7492000 | 374600 | 22476 | 4410000 | 3068000
36 | 7922000 | 396100 | 23766 | 4665600 | 3245500
37 | 8364000 | 418200 | 25092 | 4928400 | 3428000
38 | 8818000 | 440900 | 26454 | 5198400 | 3615500
39 | 9284000 | 464200 | 27852 | 5475600 | 3808000
40 | 9762000 | 488100 | 29286 | 5760000 | 4005500
41 | 10252000 | 512600 | 30756 | 6051600 | 4208000
42 | 10754000 | 537700 | 32262 | 6350400 | 4415500
43 | 11268000 | 563400 | 33804 | 6656400 | 4628000
44 | 11794000 | 589700 | 35382 | 6969600 | 4845500 | 7000000 | 5400000
45 | 12332000 | 616600 | 36996 | 7290000 | 5068000
46 | 12882000 | 644100 | 38646 | 7617600 | 5295500
47 | 13444000 | 672200 | 40332 | 7952400 | 5528000
48 | 14018000 | 700900 | 42054 | 8294400 | 5765500
49 | 14604000 | 730200 | 43812 | 8643600 | 6008000
50 | 15202000 | 760100 | 45606 | 9000000 | 6255500
51 | 15812000 | 790600 | 47436 | 9363600 | 6508000
52 | 16434000 | 821700 | 49302 | 9734400 | 6765500
53 | 17068000 | 853400 | 51204 | 10112400 | 7028000
54 | 17714000 | 885700 | 53142 | 10497600 | 7295500
55 | 18372000 | 918600 | 55116 | 10890000 | 7568000
56 | 19042000 | 952100 | 57126 | 11289600 | 7845500
57 | 19724000 | 986200 | 59172 | 11696400 | 8128000
58 | 20418000 | 1020900 | 61254 | 12110400 | 8415500
59 | 21124000 | 1056200 | 63372 | 12531600 | 8708000
60 | 21842000 | 1092100 | 65526 | 12960000 | 9005500 | 14000000 | 9000000
61 | 22572000 | 1128600 | 67716 | 13395600 | 9308000
62 | 23314000 | 1165700 | 69942 | 13838400 | 9615500
63 | 24068000 | 1203400 | 72204 | 14288400 | 9928000
64 | 24834000 | 1241700 | 74502 | 14745600 | 10245500
65 | 25612000 | 1280600 | 76836 | 15210000 | 10568000
66 | 26402000 | 1320100 | 79206 | 15681600 | 10895500
67 | 27204000 | 1360200 | 81612 | 16160400 | 11228000
68 | 28018000 | 1400900 | 84054 | 16646400 | 11565500
69 | 28844000 | 1442200 | 86532 | 17139600 | 11908000
70 | 29682000 | 1484100 | 89046 | 17640000 | 12255500
71 | 30532000 | 1526600 | 91596 | 18147600 | 12608000
72 | 31394000 | 1569700 | 94182 | 18662400 | 12965500
73 | 32268000 | 1613400 | 96804 | 19184400 | 13328000
74 | 33154000 | 1657700 | 99462 | 19713600 | 13695500
75 | 34052000 | 1702600 | 102156 | 20250000 | 14068000
76 | 34962000 | 1748100 | 104886 | 20793600 | 14445500
77 | 35884000 | 1794200 | 107652 | 21344400 | 14828000
78 | 36818000 | 1840900 | 110454 | 21902400 | 15215500
79 | 37764000 | 1888200 | 113292 | 22467600 | 15608000
80 | 38722000 | 1936100 | 116166 | 23040000 | 16005500
81 | 39692000 | 1984600 | 119076 | 23619600 | 16408000
82 | 40674000 | 2033700 | 122022 | 24206400 | 16815500
83 | 41668000 | 2083400 | 125004 | 24800400 | 17228000
84 | 42674000 | 2133700 | 128022 | 25401600 | 17645500
85 | 43692000 | 2184600 | 131076 | 26010000 | 18068000
86 | 44722000 | 2236100 | 134166 | 26625600 | 18495500
87 | 45764000 | 2288200 | 137292 | 27248400 | 18928000
88 | 46818000 | 2340900 | 140454 | 27878400 | 19365500
89 | 47884000 | 2394200 | 143652 | 28515600 | 19808000
90 | 48962000 | 2448100 | 146886 | 29160000 | 20255500
91 | 50052000 | 2502600 | 150156 | 29811600 | 20708000
92 | 51154000 | 2557700 | 153462 | 30470400 | 21165500
93 | 52268000 | 2613400 | 156804 | 31136400 | 21628000
94 | 53394000 | 2669700 | 160182 | 31809600 | 22095500
95 | 54532000 | 2726600 | 163596 | 32490000 | 22568000
96 | 55682000 | 2784100 | 167046 | 33177600 | 23045500
97 | 56844000 | 2842200 | 170532 | 33872400 | 23528000
98 | 58018000 | 2900900 | 174054 | 34574400 | 24015500
99 | 59204000 | 2960200 | 177612 | 35283600 | 24508000
100 | 60402000 | 3020100 | 181206 | 36000000 | 25005500
101 | 61612000 | 3080600 | 184836 | 36723600 | 25508000
102 | 62834000 | 3141700 | 188502 | 37454400 | 26015500
103 | 64068000 | 3203400 | 192204 | 38192400 | 26528000
104 | 65314000 | 3265700 | 195942 | 38937600 | 27045500
105 | 66572000 | 3328600 | 199716 | 39690000 | 27568000
106 | 67842000 | 3392100 | 203526 | 40449600 | 28095500
107 | 69124000 | 3456200 | 207372 | 41216400 | 28628000
108 | 70418000 | 3520900 | 211254 | 41990400 | 29165500
109 | 71724000 | 3586200 | 215172 | 42771600 | 29708000
110 | 73042000 | 3652100 | 219126 | 43560000 | 30255500
111 | 74372000 | 3718600 | 223116 | 44355600 | 30808000
112 | 75714000 | 3785700 | 227142 | 45158400 | 31365500
113 | 77068000 | 3853400 | 231204 | 45968400 | 31928000
114 | 78434000 | 3921700 | 235302 | 46785600 | 32495500
115 | 79812000 | 3990600 | 239436 | 47610000 | 33068000
116 | 81202000 | 4060100 | 243606 | 48441600 | 33645500
117 | 82604000 | 4130200 | 247812 | 49280400 | 34228000
118 | 84018000 | 4200900 | 252054 | 50126400 | 34815500
119 | 85444000 | 4272200 | 256332 | 50979600 | 35408000
120 | 86882000 | 4344100 | 260646 | 51840000 | 36005500
121 | 88332000 | 4416600 | 264996 | 52707600 | 36608000
122 | 89794000 | 4489700 | 269382 | 53582400 | 37215500
123 | 91268000 | 4563400 | 273804 | 54464400 | 37828000
124 | 92754000 | 4637700 | 278262 | 55353600 | 38445500
125 | 94252000 | 4712600 | 282756 | 56250000 | 39068000
126 | 95762000 | 4788100 | 287286 | 57153600 | 39695500
127 | 97284000 | 4864200 | 291852 | 58064400 | 40328000
128 | 98818000 | 4940900 | 296454 | 58982400 | 40965500